## Bill of Materials-PainRegister
Description | Part Number | Value | Voltage | Designator | Quantity
DC-DC step-up converter for 5/32-V to 5/35-V |  |  |  | A1 | 1
USB UART module |  |  |  | A2 | 1
Конденсатор | GRM216R71H103K | 0,01мк | 50B | C1 | 1
Конденсатор | GRM21BR71H104KA01L | 0,1мк | 50В | C2, C3, C5, C9, C19, C21, C38 | 7
Конденсатор | GRM21BR71H105K | 1мк | 50B | C4, C6, C37 | 3
Конденсатор полярный | TAJD336K035RNJ | 33мк | 35В | C7 | 1
Конденсатор полярный | 293D106X9016A2TE3 | 10мк | 16В | C8, C22, C24, C25, C26, C36 | 6
Конденсатор | GRM188R71H104KA93D | 0,1мк | 50B | C10, C11, C13, C14, C15, C16 | 6
Конденсатор | CC0603JRNPO9BN220 | 22 | 50B | C12, C17 | 2
Конденсатор | GRM31CR71E106KA12L* | 10мк | 25В | C18 | 1
Конденсатор | GRM21BR61E475KA12L | 4,7мк | 25B | C23, C33 | 2
Конденсатор | GRM32ER71H106K | 10мк | 50В | C27 | 1
Конденсатор | GRM1885C1H151J | 150 | 50B | C28 | 1
Конденсатор | GRM319R71H223K | 0,022мк | 50В | C29 | 1
Конденсатор полярный | ECAP33uF/450V | 33мк | 450В | C30 | 1
Конденсатор | GRM1885C1H101J | 100 | 50B | C31 | 1
Конденсатор | GRM216R71H222K | 2200 | 50В | C34 | 1
Конденсатор | CC1206JRNPOBBN101 | 100 | 500В | C35 | 1
Low Cost Low Power Instrumentation Amplifier | INA122PU |  |  | DA1 | 1
4-Bit Bidirectional Voltage-level Translator | TXB0104PWR |  |  | DA2 | 1
Step-Down DC-DC Converter | LM3671MF-3.3/NOPB |  |  | DA3 | 1
High and Low Side Driver | IR2110STRPBF |  |  | DA4 | 1
Current Mode PWM Controller for Forward and Flyback Applications | UC3843BD1013TR |  |  | DA5 | 1
Medium-density performance line ARM®-based 32-bit MCU with 64 or 128 KB Flash, USB, CAN, 7 timers, 2 ADCs, 9 com. interfaces | STM32F103C8T6TR |  |  | DD1 | 1
Предохранитель | MF-MSMF260 |  |  | FU1 | 1
EMI Suppression Filter | BLM18PG181SN1D | 0 |  | L1 | 1
EMI Suppression Filter | SRR0604-3R3ML | 3,3мкГн |  | L2, L4, L6, L8 | 4
EMI Suppression Filter | CM201212-R18KL | 0,18мкГн |  | L3, L5, L9 | 3
EMI Suppression Filter | SRP1770TA-101M | 100мкГн |  | L7 | 1
Резистор | RC0805FR-07100RL | 100 |  | R1 | 1
Potentiometer | 3296Y-1-202LF | 2к |  | R2 | 1
Резистор | RC0805FR-07510RL | 510 |  | R3 | 1
Резистор | RC0805FR-0747RL | 47 |  | R4, R21 | 2
Резистор | RC1206FR-074M3 | 4,3М |  | R5 | 1
Резистор | RC0805FR-071KL | 1к |  | R6, R19, R24 | 3
Резистор | RC0805FR-0710RL | 10 |  | R7, R26 | 2
Резистор | RC0805FR-0747KL | 47к |  | R8, R11, R25 | 3
Резистор | RC0603FR-0710KL | 10к |  | R9, R10 | 2
Резистор | RC1206FR-071M2 | 1,2М |  | R12 | 1
Резистор | RC0805FR-0710KL | 10к |  | R13, R23 | 2
Резистор | RC0805FR-070RL | 0 |  | R14, R15 | 2
Резистор | RC0805FR-077K5 | 7,5к |  | R16 | 1
Резистор | RC1206FR-07100RL | 100 |  | R17 | 1
Potentiometer | 3296Y-1-203LF | 20к |  | R18 | 1
Резистор | RC0805FR-07150RL | 150 |  | R20 | 1
Резистор | KNP-2W-1KJ | 1 |  | R22 | 1
Резистор | RC1206FR-07150RL | 150 |  | R27 | 1
Резистор | RC0805FR-0791RL | 91 |  | R28 | 1
Резистор | RC2512FR-07330RL | 330 |  | R29 | 1
Кнопка |  |  |  | S1 | 1
Диод | SMA4007 |  |  | VD1, VD8 | 2
Диод Шоттки | PMEG2010AEB.115 |  |  | VD2, VD7 | 2
Диод | GS1M |  |  | VD3 | 1
Cтабилитрон (лавинный выпрямительный диод) односторонний | SMAJ5.0A |  |  | VD4 | 1
Диод Шоттки | MBR0520LT1 |  |  | VD5, VD9 | 2
Диод Шоттки | SK34A |  |  | VD6 | 1
Светодиод | KP-2012EC |  |  | VD10, VD11 | 2
N-MOSFET | IRLML6401TRPBF |  |  | VT1 | 1
N-MOSFET | IRF840ASPBF |  |  | VT2, VT3, VT4 | 3
Разъем - 6 конт. вилка | DS1021-1*6SF112-B |  |  | X1 | 1
Разъем - 2 конт. розетка | DS1069-2 MR-A |  |  | X2 | 1
Разъем - 2 конт. клеммник |  |  |  | X3 | 1
Кварцевый резонатор | KX-9A |  |  | Z1 | 1